## Wiring Harness Mass Estimator
Wiring Harness Mass Estimator			Cable Comparison
Length	15	ft	CAT5	8 conductors
Total # of Pins	33		Needed #	5	cables
Max current per pin	0.2	A	Mass	1.563	lb
			Individual	30	AWG
			Copper	0.23	lb

## Constants
Ampacity	AWG	Diameter (in)	Diameter (mm)	Turns (1/in)	Turns (1/mm)	Area (kcmil)	Area(mm2)	Ohm/kft	Ohm/km	Mass lb/ft	Mass kg/m		500 cmil/A
34.1	8	0.16	4.06	6.25	0.246	25.6	13	1.33	4.36	0.0778	0.116		51.2
27.6	9	0.144	3.66	6.94	0.273	20.7	10.5	1.64	5.38	0.063	0.0937		41.5
21.8	10	0.128	3.25	7.81	0.308	16.4	8.3	2.08	6.81	0.0498	0.0741		32.8
17.9	11	0.116	2.95	8.62	0.339	13.5	6.82	2.53	8.3	0.0409	0.0608		26.9
14.4	12	0.104	2.64	9.62	0.379	10.8	5.48	3.15	10.3	0.0329	0.0489		21.6
11.3	13	0.092	2.34	10.9	0.428	8.46	4.29	4.02	13.2	0.0257	0.0383		16.9
8.53	14	0.08	2.03	12.5	0.492	6.4	3.24	5.32	17.4	0.0194	0.0289		12.8
6.91	15	0.072	1.83	13.9	0.547	5.18	2.63	6.56	21.5	0.0157	0.0234		10.4
5.46	16	0.064	1.63	15.6	0.615	4.1	2.08	8.31	27.3	0.0124	0.0185		8.19
4.18	17	0.056	1.42	17.9	0.703	3.14	1.59	10.9	35.6	0.00952	0.0142		6.27
3.07	18	0.048	1.22	20.8	0.82	2.3	1.17	14.8	48.5	0.007	0.0104		4.61
2.13	19	0.04	1.02	25	0.984	1.6	0.811	21.3	69.8	0.00486	0.00723		3.2
1.73	20	0.036	0.914	27.8	1.09	1.3	0.657	26.3	86.1	0.00394	0.00586		2.59
1.37	21	0.032	0.813	31.3	1.23	1.02	0.519	33.2	109	0.00311	0.00463		2.05
1.05	22	0.028	0.711	35.7	1.41	0.784	0.397	43.4	142	0.00238	0.00354		1.57
0.768	23	0.024	0.61	41.7	1.64	0.576	0.292	59.1	194	0.00175	0.0026		1.15
0.645	24	0.022	0.559	45.5	1.79	0.484	0.245	70.3	231	0.00147	0.00219		0.968
0.533	25	0.02	0.508	50	1.97	0.4	0.203	85.1	279	0.00121	0.00181		0.8
0.432	26	0.018	0.457	55.6	2.19	0.324	0.164	105	345	9.84E-04	0.00146		0.648
0.359	27	0.0164	0.417	61	2.4	0.269	0.136	127	415	8.17E-04	0.00122		0.538
0.292	28	0.0148	0.376	67.6	2.66	0.219	0.111	155	510	6.65E-04	9.90E-04		0.438
0.247	29	0.0136	0.345	73.5	2.89	0.185	0.0937	184	604	5.62E-04	8.36E-04		0.37
0.205	30	0.0124	0.315	80.6	3.18	0.154	0.0779	221	726	4.67E-04	6.95E-04		0.308
0.179	31	0.0116	0.295	86.2	3.39	0.135	0.0682	253	830	4.09E-04	6.08E-04		0.269
0.156	32	0.0108	0.274	92.6	3.65	0.117	0.0591	292	957	3.54E-04	5.27E-04		0.233