## Wiring Harness Mass Estimator
Wiring Harness Mass Estimator			Cable Comparison
Length	15	ft	CAT5	8 conductors
Total # of Pins	33		Needed #	5	cables
Max current per pin	0.2	A	Mass	1.563	lb
			Individual	30	AWG
			Copper	0.23	lb
			300V Insul	0.13	lb
			Total	0.358	lb

## Constants
Ampacity	AWG	Diameter (in)	Diameter (mm)	Turns (1/in)	Turns (1/mm)	Area (kcmil)	Area(mm2)	Ohm/kft	Ohm/km	Mass lb/ft	Mass kg/m	300V lb/ft	500 cmil/A
34.1	8	0.16	4.06	6.25	0.246	25.6	13	1.33	4.36	0.0778	0.116	0.0030159289474462	51.2
27.6	9	0.144	3.66	6.94	0.273	20.7	10.5	1.64	5.38	0.063	0.0937	0.00271433605270158	41.5
21.8	10	0.128	3.25	7.81	0.308	16.4	8.3	2.08	6.81	0.0498	0.0741	0.00241274315795696	32.8
17.9	11	0.116	2.95	8.62	0.339	13.5	6.82	2.53	8.3	0.0409	0.0608	0.0021865484868985	26.9
14.4	12	0.104	2.64	9.62	0.379	10.8	5.48	3.15	10.3	0.0329	0.0489	0.00196035381584003	21.6
11.3	13	0.092	2.34	10.9	0.428	8.46	4.29	4.02	13.2	0.0257	0.0383	0.00173415914478157	16.9
8.53	14	0.08	2.03	12.5	0.492	6.4	3.24	5.32	17.4	0.0194	0.0289	0.0015079644737231	12.8
6.91	15	0.072	1.83	13.9	0.547	5.18	2.63	6.56	21.5	0.0157	0.0234	0.00135716802635079	10.4
5.46	16	0.064	1.63	15.6	0.615	4.1	2.08	8.31	27.3	0.0124	0.0185	0.00120637157897848	8.19
4.18	17	0.056	1.42	17.9	0.703	3.14	1.59	10.9	35.6	0.00952	0.0142	0.00105557513160617	6.27
3.07	18	0.048	1.22	20.8	0.82	2.3	1.17	14.8	48.5	0.007	0.0104	0.00090477868423386	4.61
2.13	19	0.04	1.02	25	0.984	1.6	0.811	21.3	69.8	0.00486	0.00723	0.000753982236861551	3.2
1.73	20	0.036	0.914	27.8	1.09	1.3	0.657	26.3	86.1	0.00394	0.00586	0.000678584013175395	2.59
1.37	21	0.032	0.813	31.3	1.23	1.02	0.519	33.2	109	0.00311	0.00463	0.00060318578948924	2.05
1.05	22	0.028	0.711	35.7	1.41	0.784	0.397	43.4	142	0.00238	0.00354	0.000527787565803085	1.57
0.768	23	0.024	0.61	41.7	1.64	0.576	0.292	59.1	194	0.00175	0.0026	0.00045238934211693	1.15
0.645	24	0.022	0.559	45.5	1.79	0.484	0.245	70.3	231	0.00147	0.00219	0.000414690230273853	0.968
0.533	25	0.02	0.508	50	1.97	0.4	0.203	85.1	279	0.00121	0.00181	0.000376991118430775	0.8
0.432	26	0.018	0.457	55.6	2.19	0.324	0.164	105	345	9.84E-04	0.00146	0.000339292006587698	0.648
0.359	27	0.0164	0.417	61	2.4	0.269	0.136	127	415	8.17E-04	0.00122	0.000309132717113236	0.538
0.292	28	0.0148	0.376	67.6	2.66	0.219	0.111	155	510	6.65E-04	9.90E-04	0.000278973427638774	0.438
0.247	29	0.0136	0.345	73.5	2.89	0.185	0.0937	184	604	5.62E-04	8.36E-04	0.000256353960532927	0.37
0.205	30	0.0124	0.315	80.6	3.18	0.154	0.0779	221	726	4.67E-04	6.95E-04	0.000233734493427081	0.308
0.179	31	0.0116	0.295	86.2	3.39	0.135	0.0682	253	830	4.09E-04	6.08E-04	0.00021865484868985	0.269
0.156	32	0.0108	0.274	92.6	3.65	0.117	0.0591	292	957	3.54E-04	5.27E-04	0.000203575203952619	0.233